## 中子法测量土壤水分_V1.3详细清单
序号 | 名称 | 型号规格 | 封装 | 标号 | 数量 | 备注 （参考型号） | 厂家 | 单价 | 参考采购途径 | 商品编号 （立创商城）
1 | 电池底座 | CR1220-2 | BATTERY-2 | BT1 | 1 | CR1220-2 | Q&J | 1 | 立创商城 | C70381
2 | 贴片电容 | 100nF(104) ±10% 50V | 0603_C | C1, C2, C3, C4, C5, C6, C12, C14, C17, C18, C19, C20, C21, C28, C31, C34, C45, C58, C65, C75, C76 | 21 | CC0603KRX7R9BB104 | YAGEO | 0.1 | 立创商城 | C14663
3 | 贴片电容 | 12PF (120) ±5% 50V | 0603_C | C7, C8 | 2 | CL10C120JB8NNNC | SAMSUNG | 0.1 | 立创商城 | C38523
4 | 贴片电容 | 20PF (200) ±5% 50V | 0603_C | C9, C10 | 2 | CL10C200JB8NNNC | SAMSUNG | 0.2 | 立创商城 | C1648
5 | 贴片电容 | 10nF(103) ±10% 50V | 0603_C | C11, C15, C16, C57, C59, C60, C66, C71, C72, C73, C79 | 11 | 0603B103K500NT | FH | 0.1 | 立创商城 | C57112
6 | 贴片电容 | 1uF(105) ±10% 50V | 0603_C | C13, C22, C23, C29, C30, C70, C74 | 7 | CL10A105KB8NNNC | SAMSUNG | 0.1 | 立创商城 | C15849
7 | 贴片电容 | 10uF(106) ±10% 25V | 0805_C | C24, C25, C27, C40 | 4 | CL21A106KAYNNNE | SAMSUNG | 0.1 | 立创商城 | C15850
8 | 贴片电容 | 33pF(330) ±5% 50V | 0603_C | C26, C47 | 2 | CL10C330JB8NNNC | SAMSUNG | 0.8 | 立创商城 | C1663
9 | 贴片电容(X7R) | 4.7nF(472) ±10% 2KV | 1206_C | C32, C33, C35, C36, C37, C38, C41, C42, C43, C44, C48, C49, C50, C51, C52 | 15 | 1206B472K202NT | FH | 0.3 | 立创商城 | C41017
10 | 贴片电容 | 220nF (224) ±10% 25V | 0603_C | C39, C61, C67 | 3 | CL10B224KA8NNNC | SAMSUNG | 0.1 | 立创商城 | C21120
11 | 贴片电容 | 22uF(226) ±20% 25V | 0805_R | C46 | 1 | CL21A226MAQNNNE | SAMSUNG | 0.3 | 立创商城 | C45783
12 | 贴片电容(X7R) | 100pF(101) ±5% 2kV | 1206_C | C53, C54, C55, C56 | 4 | 1206CG101J202NT | FH | 0.3 | 立创商城 | C9195
13 | 贴片电容 | 47nF(473) ±10% 50V | 0603_C | C62, C68 | 2 | CL10B473KB8NNNC | SAMSUNG | 0.1 | 立创商城 | C1622
14 | 贴片电容 | 1nF(102) ±10% 50V | 0603_C | C63, C64, C69, C78 | 4 | CL10B102KB8NNNC | SAMSUNG | 0.1 | 立创商城 | C1588
15 | 贴片电容 | 1pF(010) ±0.25pF 50V | 0603_C | C77 | 1 | CL10C010CB8NNNC | SAMSUNG | 0.1 | 立创商城 | C23969
16 | TVS二极管 | SMAJ10CA | SMA/DO-214AC | D1, D2 | 2 | SMAJ10CA | Brightking | 0.5 | 立创商城 | C78398
17 | 二极管 | BAT54C | SOT-23(SOT-23-3) | D3 | 1 | BAT54C | CJ | 0.5 | 立创商城 | C2135
18 | 肖特基二极管 | B5819W | SOD-123 | D4, D5, D9, D10, D14 | 5 | B5819W | CJ | 3 | 立创商城 | C8598
19 | TVS二极管 | SMAJ20CA | SMA(DO-214AC) | D6 | 1 | SMAJ20CA | RUILON | 0.4 | 立创商城 | C53512
20 | SPI Flash 华邦电子 | W25Q128FVSIG | SOIC-8_208mil | D7 | 1 | W25Q128JVSIQTR | WINBOND | 0.6 | 立创商城 | C97521
21 | 红绿LED | L-130WDT_1EGW | L-130WDT_1EGW | D8 | 1 |  |  | 3 | 淘宝
22 | 高压二极管 | R3000F | R3000F | D11, D12, D13 | 3 | R3000F | MDD | 0.2 | 立创商城 | C142475
23 | ESD二极管 | PRTR5V0U4D | TSOP-6 | D15 | 1 | PRTR5V0U4D,125 | Nexperia | 1.5 | 立创商城 | C96236
24 | DB9串口母头-孔-PCB焊接 | DMR-9S | DMR-9S | DSUB1 | 1 | DMR-9S | Shenzhen Cankemeng | 2 | 立创商城 | C141882
25 | 贴片保险丝 | mSMD050-60V | 1812 | F1 | 1 | mSMD050-60V | TECHFUSE | 0.5 | 立创商城 | C70113
26 | 功率电感 | 4.7uH ±20% 1.34A | IND-404020 | L1, L3 | 2 | FNR4020S4R7MT | cjiang | 0.5 | 立创商城 | C167828
27 | 高压变压器（CCFL） | FL2015-5L | FL2015-5L | L2 | 1 |  |  | 30 | 淘宝
28 | 功率电感 | 1mH ±20% 0.3A | IND-606045 | L4 | 1 | FNR6045S102MT | cjiang | 1 | 立创商城 | C168102
29 | 三极管 | FMB2222A | SUPERSOT-6(SSOT-6) | Q1 | 1 | FMB2222A | ON Semicon | 1 | 淘宝 | C241828 | https://item.taobao.com/item.htm?spm=a230r.1.14.9.308458d3cLuoqC&id=597600634161&ns=1&abbucket=20#detail
30 | 贴片电阻 | 7.5KΩ(7501) ±1% | 0603_R | R1, R2 | 2 | 0603WAF7501T5E | UniOhm | 0.05 | 立创商城 | C23234
31 | 贴片电阻 | 1KΩ(1001) ±1% | 0603_R | R3, R13, R15, R36, R41 | 5 | 0603WAF1001T5E | UniOhm | 0.05 | 立创商城 | C21190
32 | 贴片电阻 | 10KΩ(1002) ±1% | 0603_R | R4, R7, R9, R12, R14, R25, R37, R39 | 8 | 0603WAF1002T5E | UniOhm | 0.05 | 立创商城 | C25804
33 | 贴片电阻 | 100Ω (1000) ±1% | 0603_R | R5, R6 | 2 | 0603WAF1000T5E | UniOhm | 0.05 | 立创商城 | C22775
34 | 贴片电阻 | 82KΩ (8202) ±1% | 0603_R | R8 | 1 | 0603WAF8202T5E | UniOhm | 0.05 | 立创商城 | C23254
35 | 贴片电阻 | 100KΩ(1003) ±1% | 0603_R | R10, R26, R27, R28, R29, R31, R32, R33, R34, R35, R38 | 11 | 0603WAF1003T5E | UniOhm | 0.05 | 立创商城 | C25803
36 | 贴片电阻 | 20KΩ(2002) ±1% | 0603_R | R11, R20, R23, R30, R43 | 5 | 0603WAF2002T5E | UniOhm | 0.05 | 立创商城 | C4184
37 | 贴片电阻 | 10MΩ(106) ±5% | 2512 | R16 | 1 | RTT25106JTE | RALEC | 0.05 | 立创商城 | C159193
38 | 贴片电阻 | 1MΩ(1004) ±1% | 1206_R | R17, R18, R19 | 3 | 1206W4F1004T5E | UniOhm | 0.05 | 立创商城 | C17927
39 | 贴片电阻 | 2KΩ(2001) ±1% | 0603_R | R21 | 1 | 0603WAF2001T5E | UniOhm | 0.05 | 立创商城 | C22975
40 | 贴片电阻 | 100MΩ(1006) ±1% | 1206_R | R24 | 1 | 1206W4F1006T5E | UniOhm | 0.05 | 立创商城 | C59781
41 | 贴片电阻 | 499Ω(4990) ±1% | 0603_R | R40 | 1 | 0603WAF4990T5E | UniOhm | 0.05 | 立创商城 | C23065
42 | 贴片电阻 | 22MΩ(226) ±5% | 0603_R | R42 | 1 | 0603WAJ0226T5E | UniOhm | 0.05 | 立创商城 | C33143
43 | RS232芯片 | SP3232EEY-L/TR | TSSOP-16 | U1 | 1 | SP3232EEY-L/TR | EXAR | 3 | 立创商城 | C13482
44 | 轨到轨运放 | RS8752XM | MSOP-8 | U2, U3, U4, U5 | 4 | RS8752XM | RUNIC( ) | 3 | 立创商城 | C255421
45 | 单片机 | STM32F103RET6 | LQFP-64_10x10x05P | U6 | 1 | STM32F103RET6 | STMicroelectronics | 20 | 立创商城 | C8322
46 | RS-485芯片 | SP3485EN-L/TR | SOIC-8_150mil | U7 | 1 | SP3485EN-L/TR | EXAR | 1 | 立创商城 | C8963
46 | LDO电源 | MCP1700T-3302E/TT | SOT-23(SOT-23-3) | U8, U10 | 2 | MCP1700T-3302E/TT | MICROCHIP | 2 | 立创商城 | C39051
46 | DC-DC芯片 | MP2451DT-LF-Z | SOT-23-6 | U9, U11 | 2 | MP2451DT-LF-Z | MPS | 2 | 立创商城 | C14123
46 | 电压比较器 | TP1961-TR | SOT-23-5 | U12 | 1 | TP1961-TR | 3PEAK | 1 | 立创商城 | C124557
46 | 数字电位器 | AD5245BRJZ10-RL7 | SOT-23-8 | U13 | 1 | AD5245BRJZ10-RL7 | ADI | 10 | 淘宝 | C144256 | https://item.taobao.com/item.htm?spm=a230r.1.14.4.36fc6257ecDeUh&id=574463111198&ns=1&abbucket=20#detail
46 | 贴片晶振 | 32.768KHz ±20ppm 12.5pF | SMD-3215_2P | Y1 | 1 | Q13FC1350000400 | EPSON | 1 | 立创商城 | C32346
46 | 贴片晶振 | SX530GA 8MHZ 20PF 10PPM | SMD-5032_2P | Y2 | 1 | X50328MSB2GI | YXC | 1 | 立创商城 | C115962

## 中子法测量土壤水分_V1.3物料清单_BOM
附件1_1
项目物料清单（BOM）
项目工号： 项目名称：ZY4100型冻阻式传感器采集板 部门：智慧农水部
序号 | 材料名称 | 规格 | 单耗数量 | 单价（元） | N套数量 | N套材料成本(万元) | 修改底部黄色区域中的数字可变更采购数量
1 | 电池底座 | CR1220-2 | 1 | 1 | 10 | 0.001
2 | 贴片电容 | 100nF(104) ±10% 50V | 21 | 0.1 | 210 | 0.0021
3 | 贴片电容 | 12PF (120) ±5% 50V | 2 | 0.1 | 20 | 0.0002
4 | 贴片电容 | 20PF (200) ±5% 50V | 2 | 0.2 | 20 | 0.0004
5 | 贴片电容 | 10nF(103) ±10% 50V | 11 | 0.1 | 110 | 0.0011
6 | 贴片电容 | 1uF(105) ±10% 50V | 7 | 0.1 | 70 | 0.0007
15 | 贴片电容 | 10uF(106) ±10% 25V | 4 | 0.1 | 40 | 0.0004
16 | 贴片电容 | 33pF(330) ±5% 50V | 2 | 0.8 | 20 | 0.0016
17 | 贴片电容(X7R) | 4.7nF(472) ±10% 2KV | 15 | 0.3 | 150 | 0.0045
18 | 贴片电容 | 220nF (224) ±10% 25V | 3 | 0.1 | 30 | 0.0003
19 | 贴片电容 | 22uF(226) ±20% 25V | 1 | 0.3 | 10 | 0.0003
20 | 贴片电容(X7R) | 100pF(101) ±5% 2kV | 4 | 0.3 | 40 | 0.0012
21 | 贴片电容 | 47nF(473) ±10% 50V | 2 | 0.1 | 20 | 0.0002
22 | 贴片电容 | 1nF(102) ±10% 50V | 4 | 0.1 | 40 | 0.0004
7 | 贴片电容 | 1pF(010) ±0.25pF 50V | 1 | 0.1 | 10 | 0.0001
8 | TVS二极管 | SMAJ10CA | 2 | 0.5 | 20 | 0.001
9 | 二极管 | BAT54C | 1 | 0.5 | 10 | 0.0005
10 | 肖特基二极管 | B5819W | 5 | 3 | 50 | 0.015
11 | TVS二极管 | SMAJ20CA | 1 | 0.4 | 10 | 0.0004
12 | SPI Flash 华邦电子 | W25Q128FVSIG | 1 | 0.6 | 10 | 0.0006
13 | 红绿LED | L-130WDT_1EGW | 1 | 3 | 10 | 0.003 | https://item.taobao.com/item.htm?spm=a230r.1.14.4.3a6f44becosGf0&id=575118870907&ns=1&abbucket=13#detail
14 | 高压二极管 | R3000F | 3 | 0.2 | 30 | 0.0006
23 | ESD二极管 | PRTR5V0U4D | 1 | 1.5 | 10 | 0.0015
24 | DB9串口母头-孔-PCB焊接 | DMR-9S | 1 | 2 | 10 | 0.002
25 | 贴片保险丝 | mSMD050-60V | 1 | 0.5 | 10 | 0.0005
26 | 功率电感 | 4.7uH ±20% 1.34A | 2 | 0.5 | 20 | 0.001
27 | 高压变压器（CCFL） | FL2015-5L | 1 | 30 | 10 | 0.03 | 免费拿样，小王：15872378697
28 | 功率电感 | 1mH ±20% 0.3A | 1 | 1 | 10 | 0.001
29 | 三极管 | FMB2222A | 1 | 1 | 10 | 0.001
30 | 贴片电阻 | 7.5KΩ(7501) ±1% | 2 | 0.05 | 20 | 0.0001
31 | 贴片电阻 | 1KΩ(1001) ±1% | 5 | 0.05 | 50 | 0.00025
32 | 贴片电阻 | 10KΩ(1002) ±1% | 8 | 0.05 | 80 | 0.0004
33 | 贴片电阻 | 100Ω (1000) ±1% | 2 | 0.05 | 20 | 0.0001
34 | 贴片电阻 | 82KΩ (8202) ±1% | 1 | 0.05 | 10 | 5e-05
35 | 贴片电阻 | 100KΩ(1003) ±1% | 11 | 0.05 | 110 | 0.00055
36 | 贴片电阻 | 20KΩ(2002) ±1% | 5 | 0.05 | 50 | 0.00025
37 | 贴片电阻 | 10MΩ(106) ±5% | 1 | 0.05 | 10 | 5e-05
38 | 贴片电阻 | 1MΩ(1004) ±1% | 3 | 0.05 | 30 | 0.00015
39 | 贴片电阻 | 2KΩ(2001) ±1% | 1 | 0.05 | 10 | 5e-05
40 | 贴片电阻 | 100MΩ(1006) ±1% | 1 | 0.05 | 10 | 5e-05
41 | 贴片电阻 | 499Ω(4990) ±1% | 1 | 0.05 | 10 | 5e-05
42 | 贴片电阻 | 22MΩ(226) ±5% | 1 | 0.05 | 10 | 5e-05
43 | RS232芯片 | SP3232EEY-L/TR | 1 | 3 | 10 | 0.003
44 | 轨到轨运放 | RS8752XM | 4 | 3 | 40 | 0.012
45 | 单片机 | STM32F103RET6 | 1 | 20 | 10 | 0.02
46 | RS-485芯片 | SP3485EN-L/TR | 1 | 1 | 10 | 0.001
47 | LDO电源 | MCP1700T-3302E/TT | 2 | 2 | 20 | 0.004
48 | DC-DC芯片 | MP2451DT-LF-Z | 2 | 2 | 20 | 0.004
49 | 电压比较器 | TP1961-TR | 1 | 1 | 10 | 0.001
50 | 数字电位器 | AD5245BRJZ10-RL7 | 1 | 10 | 10 | 0.01
51 | 贴片晶振 | 32.768KHz ±20ppm 12.5pF | 1 | 1 | 10 | 0.001
52 | 贴片晶振 | SX530GA 8MHZ 20PF 10PPM | 1 | 1 | 10 | 0.001
材料成本合计 | [5 empty] | 0.1317
注：此次生产数量为 |  | 10
采购负责人： 项目负责人：