## PCBLaserControlBoardV2
| Model | Description | Designator | Footprint | Quantity | Value |  | Comment | Quantity
Диоды
1 | BAT54S | 2-Diode Schottky | D1, D2, D10, D12, D21, D23 | SOT23 | 6 |  |  | BAT54S заказано | 24
2 | SS12 | Diode chip | D3, D8, D9 | SMB1 | 3 |  |  | SS12 заказано | 12
3 | SBJ3V3 | TVS Diode | D4, D5, D6, D7, D13, D14, D19, D20 | DO-214AS | 8 |  |  | SMBJ3V3 заказано | 32
4 | PESD5V0 | Dual bidirectional voltage supresor | D11, D22 | SOT23 | 2 |  |  | PESD5V0 заказано | 8
5 | 1N4007 | 1 Amp General Purpose Rectifier | D15, D16, D17, D18 | DO-41 | 4 |  | 23 | заказано | 16
6 | Защита цепей питания
7 | PTC1812 | Fuse PTC 1812 Thermoresistor | F1, F2 | PTC1812 | 2 |  |  | нет в наличие | 8
8 | S14K25 | varistor | RU1, RU2 | S14K25 | 2 |  | 4 | S14K50 заказано | 8
Реле
9 | G5LE14 12VDC | Relay G5LE 10A Single Pole | K1, K2, K3, K4 | G5LA | 4 |  | 4 | заказано | 16
Дросели
10 | Inductance | Inductance | L1 | CDRH2D14 | 1 | 2.2uH |  | заказано | 8
11 | Inductance | Inductance | L2, L3 | Inductor | 2 | 100nH |  | выводные компоненты
12 | Inductance | Inductance | L4 | CM45 | 1 | 100nH |  | нет в наличие | 4
13 | Inductance | Inductance | L5 | CM45 | 1 | 47uH | 5 | заказано | 4
Светодиоды
14 | LED 0603 |  | LED1, LED2, LED7, LED8, LED9, LED10, LINK1, PWR1, RUN1 | LED 0603 | 9
15 | LED PLCC |  | LED3, LED4, LED5, LED6 | PLCC-2 | 4
16 | LED PLCC |  | STM PWR 1, WIFI PWR 1 | PLCC-2 | 2 |  | 15
Разъемы
17 | Header 3 Latch | Header 3 with latch | P1, P2 | Header 3 latch | 2
18 | Terminal Block 8x5.08mm | Terminal Block Socket Right Angle 8x5.08mm 2-Wall | P3 | SOCKET 8x5.08 | 1 |  |  | заменено на 2EDGR 2EDGK 4 | -
19 | Terminal Block 4x5.08mm | Terminal Block Socket Right Angle 4x5.08mm 2-Wall | P4, P5, P10 | Socket 4x5.08 | 3 |  |  | заказано 2EDGR 2EDGK | 20
20 | Micro SD Card Connector | Micro SD Card Connector | P6 | WR-CRD SD Micro | 1 |  |  | нет в наличие
21 | Header 5X2 | Header, 5-Pin, Dual row | P7 | HDR2X5 | 1
22 | FPC_Socket |  | P8 | MOLEX Header 8 2mm Pitch | 1
23 | FPC_Socket |  | P11 | Molex FPC/FFC 10pin | 1
24 | CENR-50M |  | P9 | CENR-50M | 1 |  | 11 | нет в наличие
Транзисторы
25 | IRFZ44 | HEXFET N-Channel Power MOSFET | Q1, Q6, Q9, Q12, Q14, Q16 | TO-263AB | 6 |  |  | заказано | 24
26 | IRFL214 | HEXFET Power MOSFET | Q2, Q3, Q7, Q8 | SOT-223_N | 4 |  |  | заказано | 16
27 | BC847 | NPN transistor | Q4, Q10, Q15, Q18, Q23, Q24, Q25, Q26, Q27, Q28, Q29, Q30 | SOT23 | 12 |  |  | заказано | 48
28 | BC857 | PNP Transistor | Q5, Q11, Q13, Q17, Q19, Q20, Q21, Q22, Q31 | SOT23 | 9 |  | 31 | заказано | 36
Оптопары
29 | HCPL0631 | 2-channel opto-coupler | U3, U4, U6, U8, U9, U11 | SOIC8 | 6 |  |  | заказано | 24
30 | Optoisolator1 | 4-Pin Phototransistor Optocoupler | U12, U14-U17, U20, U21, U24, U26-U40 | DIP-4 | 23 |  | 29 | заказано | 92
Микросхемы
31 | IR2104 | IR MOSFET Driver | U2, U7 | SOIC8 | 2 |  |  | заказано | 8
32 | SPWF01SA | Serial-to-Wi-Fi b/g/n intelligent module | U5 | SPWF01SA | 1 |  |  | заказано | 4
33 | LM7812 | Linear voltage regulator 1A | U10 | TO-220 | 1 |  |  | заказано | 4
34 | STM32F407 | ST Microcontroller ARM 32-bit Cortex M4 | U13 | LQFP144 | 1 |  |  | заказано | 4
35 | LM3671 | 600-mA Step-Down DC-DC Converter | U1 | SOT23-5 | 1 |  |  | заказано | 8
36 | MAX3232ECAE | ±15kV ESD-Protected, 3.0V to 5.5V, Low-Power, up to 250kbps, True RS-232 Transceiver | U18 | SSOP16_N | 1 |  |  | заказано | 4
37 | MC34063 | DC/DC converter control circuit | U19 | SOP8 | 1 |  |  | заказано | 6
38 | TL431ACD | Adjustable Precision Shunt Regulator | U22 | D008_N | 1 |  |  | заказано | 4
39 | LM358AD | Dual Operational Amplifier | U23 | D008_L | 1 |  |  | заказано | 4
40 | TLC6515CD | 10-bit analog to digiyal converter | U25 | SOIC8 | 1 |  |  | заказано | 5
41 | MCP601 | Operational Amplifier | U41, U44 | SOIC8 | 2 |  |  | заказано | 8
42 | MCP3201-CI/MS | SAR 12-bit Analog-to-Digital (A/D) | U42, U43 | MSOP8 | 2 |  |  | заказано | 8
43 | LM7805 | Linear voltage regulator 1A | U45 | TO-220 | 1 |  |  | заказано | 4
44 | SN74HC04D | Hex Inverter | U46 | D014_N | 1 |  |  | заказано SN74HC04DR | 4
45 | XTAL | Quartz crystall oscillator | X1 | BCY-W2/E4.7 | 1 |  | 18 | заказано | 4
Чип резисторы
46 | ChipRes | Chip resistor | BOOT1, WIFI1 | RES0805 | 2 | 0
47 | ChipRes | Chip resistor | R1, R18, R36, R39, R42, R50, R51, R53, R57, R60, R63-R68, R74, R78, R84, R104, R105, R121, R130, R151-R153, R156 | RES0805 | 27 | 10K
48 | ChipRes | Chip resistor | R101 | RES0805 | 1 | 3K3
49 | ChipRes | Chip resistor | R11, R12, R28, R59, R81 | RES0805 | 5 | 4K7
50 | ChipRes | Chip resistor | R2, R10, R13, R16, R19, R21, R23, R25, R26, R30 | RES0805 | 10 | 330
51 | ChipRes | Chip resistor | R3, R5-R8, R14, R17, R20, R22, R24, R29, R31, R32, R35, R48, R52, R61, R73, R79, R80, R89, R90, R103, R106, R107, R110-R113, R117, R119, R154 | RES0805 | 32 | 510
52 | ChipRes | Chip resistor | R33, R37 | RES0805 | 2 | 470
53 | ChipRes | Chip resistor | R4, R9, R15, R27, R34, R38, R41, R43, R44, R46, R47, R49, R54, R58, R62, R69, R72, R75, R77, R83, R91-R100, R114-R116, R118, R120, R122, R124, R126, R128, R131-R134, R157 | RES0805 | 44 | 1K
54 | ChipRes | Chip resistor | R40, R45, R123, R125, R127, R129, R135-R150 | RES0805 | 22 | 220
55 | ChipRes | Chip resistor | R55 | RES0805 | 1 | 18K
56 | ChipRes | Chip resistor | R56 | RES0805 | 1 | 11K
57 | ChipRes | Chip resistor | R70, R71 | RES0805 | 2 | 1R2
58 | ChipRes | Chip resistor | R76 | RES0805 | 1 | 47K
59 | ChipRes | Chip resistor | R82, R85, R86 | RES0805 | 3 | 5K1
60 | ChipRes | Chip resistor | R87, R88, R102, R108, R109, R155 | RES0805 | 6 | 100 | 159
Танталовые полярные чип конденсаторы
61 | ChipCap | Capacitor | C1, C3, C4, C6, C7-C11, C14, C16, C21, C25, C27, C29-C33, C36, C38, C42, C43, C50, C53, C60-C62 | CAP0805 | 28 | 0.1uF
62 | ChipCap | Capacitor | C2 | CAP1210 | 1 | 100nF
63 | ChipCap | Capacitor | C5 | CAP1210 | 1 | 10uF
64 | ChipCap | Capacitor | C17, C44-C49, C51, C52, C54-C59 | CAP0805 | 15 | 0.01uF
65 | ChipCap | Capacitor | C23, C24 | CAP0805 | 2 | 22pF
66 | ChipCap | Capacitor | C26 | CAP0805 | 1 | 1000pF
67 | ChipCap | Capacitor | C35, C37 | CAP0805 | 2 | 1uF
68 | Cap Pol SMD | Polarized Capacitor (Radial) | C15, C20, C22, C28, C41 | CAPC7343 | 5 | 47u
69 | Cap Pol SMD | Polarized Capacitor (Radial) | C19 | CAPC7343 | 1 | 10uF
70 | Cap Pol 100/47 | Polarized Capacitor (Radial) | C12, C13, C18, C39, C40 | CAPPR5-10x17_1 | 5 | 47u
71 | Cap Pol 200/100 | Polarized Capacitor (Radial) | C34 | CAPPR7.5-16x25_1 | 1 | 100u | 62
Общее число компонентов на одну плату 361